## Quant Geral1
ORÇAMENTO DISCRIMINADO - Pavimentação Poliédrica
OBRA |  | PAVIMENTAÇÃO POLIÉDRICA DE ESTRADA VICINAL | [6 empty] | Data Base: JuLho/2022 - (Desonerado)
LOCAL |  | Estrada da Linha 11 - Localidade de Rincão dos Letos | [7 empty] | Encargos Sociais: 46,00% (mensalista)
MUNICÍPIO |  | BOZANO/RS AREA = 3.600,00M² | COMPRIMENTO= 600,00m LARGURA= 6,00m | [6 empty] | BDI= 28,00%
ITEM/SINAPI |  | DISCRIMINAÇÃO | QUANTIDADE | UNID. | Custo Unitário SINAPI sem BDI | BDI % | PREÇO UNITÁRIO com BDI | PREÇO MATERIAL |  | PREÇO MÃO DE OBRA |  | PREÇO TOTAL
[8 empty] | UNITÁRIO | TOTAL | UNITÁRIO | TOTAL
1. |  | SERVIÇOS PRELIMINARES
1.1 | 4813 | Placa de obra(para construção civil) em chapa galvanizada n°22, adesivada, de 2,4*x1,2*m | 4.5 | m² | 445 | 28,00 | 569.6 | 455.68 | 2050.56 | 113.92 | 512.64 | 2563.2
1.2 | 99064 | Locação de Pavimentação. AF_10/2018 | 600 | m | 0.49 | 28 | 0.6272 | 0.05 | 30 | 0.58 | 348 | 378
TOTAL SERVIÇOS PRELIMINARES | [7 empty] | 2080.56 |  | 860.64 |  | 2941.2
2. |  | ASSENTAMENTO MEIO-FIO COM CONTENÇÃO
2.1 | Composição'00001 | Assentamento de guia(meio-fio) em trecho reto, confeccionada em concreto pré-fabricado, dimensões 100x12x30cm para uso viário,sem rejunte, incluso escavação, reaterro e transporte | 1200 | m | 47.4 | 28 | 60.672 | 40.69 | 48828 | 19.98 | 23976 | 72804
TOTAL ASSENTAMENTO MEIO-FIO | [7 empty] | 48828 |  | 23976 |  | 72804
3. |  | PAVIMENTAÇÃO POLIÉDRICA
3.1 | Composição00002 | Execução de pavimento em pedras poliédricas de basalto irregular | 3600 | m² | 27.11 | 28 | 34.7008 | 20.43 | 73548 | 14.27 | 51372 | 124920
3.2 | 97915 | Transporte com caminhão basculante de 6m³ - rodovia pavimentada, com DMT excedente a 30Km - (DMT 40 Km) | 28800 | m³ x Km | 1.11 | 28 | 1.4208 | 1.24 | 35712 | 0.18 | 5184 | 40896
3.3 | Composição00003 | Colchão de argila com espalhamento manual | 540 | m³ | 8.98 | 28 | 11.4944 | 0 | 0 | 11.49 | 6204.6 | 6204.6
TOTAL PAVIMENTAÇÃO POLIÉDRICA | [7 empty] | 109260 |  | 62760.6 |  | 172020.6
4. |  | REJUNTAMENTO E COMPACTAÇÃO
4.1 | Composição00004 | Rejuntamento da pavimentação poliédrica com pó de pedra (e=2cm) | 3600 | m² | 2.85 | 28 | 3.648 | 2.04 | 7344 | 1.61 | 5796 | 13140
4.2 | 97915 | Transporte com caminhão basculante de 6m³ - rodovia pavimentada, com DMT excedente a 30Km - (DMT 40 Km) | 2880 | m³ x Km | 1.11 | 28 | 1.4208 | 1.24 | 3571.2 | 0.18 | 518.4 | 4089.6
4.3 | Composição00005 | Compactação | 3600 | m² | 0.49 | 28 | 0.6272 | 0.6 | 2160 | 0.03 | 108 | 2268
[7 empty] | TOTAL REJUNTAMENTO E COMPACTAÇÃO | 13075.2 |  | 6422.4 |  | 19497.6
5. |  | TOTAL SINALIZAÇÃO VIÁRIA VERTICAL
5.1 | 13521 | Placa de aço esmaltada para identificação de rua, 45cm x 20 cm | 2 | unidade | 146.85 | 28 | 187.968 | 150.38 | 300.76 | 37.59 | 75.18 | 375.94
5.2 | 34723 | Placa de sinalização em chapa de aço num 16 com pintura refletiva | 0.4 | m² | 1027.96 | 28 | 1315.7888 | 1052.63 | 421.052 | 263.16 | 105.264 | 526.316
5.3 | 21013 | Tubo de aço galvanizado com costura, classe leve, DN 50mm(2"), E=3,00mm, 4,40 Kg/m (NBR 5580) | 10.8 | m | 91.09 | 28 | 116.5952 | 93.28 | 1007.424 | 23.32 | 251.856 | 1259.28
[7 empty] | TOTAL SINALIZAÇÃO VIÁRIA VERTICAL | 1729.236 |  | 432.3 |  | 2161.536
[8 empty] | MATERIAL |  | MÃO DE OBRA |  | TOTAL
TOTAL PROLONGAMENTO ESTRADA DA LINHA 11 | [7 empty] | 174972.996 |  | 94451.94 |  | 269424.936
| DATA |  | EMPRESA