## ORÇAMENTO
ORÇAMENTO DISCRIMINADO
OBRA: | PAVIMENTAÇÃO ASFÁLTICA - CBUQ sobre Pedras Irregulares | [7 empty] | Encargos Sociais(mensalista): |  | BDI:
LOCAL: Rua Gabriel Cossetin, Dário Padoin e Achiles João cervi, Bozano/RS | [8 empty] | Sem Desoneração: 69,79% |  | Insumo=15%
ÁREA TOTAL: 1.796,00m² |  |  |  | C= 898,00m |  |  | L= 1,00m x (2 laterais)=2,00m |  |  |  | Serviço=24%
ITEM/SINAPI |  | DISCRIMINAÇÃO | UNID. | QTDE | CUSTO UNITÁRIO | BDI | VALOR UNITÁRIO COM BDI | VALOR MATERIAL |  | VALOR MÃO-DE-OBRA |  | TOTAL
[8 empty] | UNITÁRIO | TOTAL | UNITÁRIO | TOTAL
1. PAVIMENTAÇÃO ASFÁLTICA - Concreto Betuminoso Usinado a Quente (C.B.U.Q) sobre pedras irregulares
1.1 | 99814 | LIMPEZA DE SUPERFÍCIE COM JATO DE ALTA PRESSÃO. AF_04/2019 | m² | 1796 | 2.02 | 24% | 2.5
1.2 | CP01 | EXECUÇÃO DE PINTURA DE LIGAÇÃO COM RR-2C (EXCLUSIVE EMULSÃO RR-2C) | m² | 1796 | 1.08 | 24% | 1.34
1.3 | CP06 | EMULSÃO ASFÁLTICA CATIÔNICA RR-2C | m² | 1796 | 1.8 | 15% | 2.07
1.5 | CP07 | CONSTRUÇÃO DE PAVIMENTO COM APLICAÇÃO DE CONCRETO BETUMINOSO A QUENTE (CBUQ), CAMADA DE ROLAMENTO, COM ESPESSURA DE 6,0 CM - EXCLUSIVE TRANSPORTE. AF_03/2017 | m³ | 107.75 | 669.83 | 24% | 830.59
1.6 | CP08 | CIMENTO ASFALTICO DE PETROLEO A GRANEL (CAP) 50/70 | m³ | 107.75 | 771.53 | 15% | 887.26
1.7 | 102331 | TRANSPORTE COM CAMINHÃO TANQUE DE TRANSPORTE DE MATERIAL ASFÁLTICO DE 30000 L, EM VIA URBANA PAVIMENTADA, ADICIONAL PARA DMT EXCEDENTE A 30 KM (UNIDADE: TXKM). AF_07/2020 | TxKm | 7581.67 | 0.58 | 24% | 0.72
1.8 | 93590 | TRANSPORTE COM CAMINHÃO BASCULANTE DE 10 M³, EM VIA URBANA PAVIMENTADA, DMT - 45 KM (UNIDADE: M3XKM). AF_07/2020 | m³xKm | 4849.2 | 1.01 | 24% | 1.25
[8 empty] | MATERIAL |  | MÃO DE OBRA |  | TOTAL
VALOR TOTAL