## ORÇAMENTO
ORÇAMENTO DISCRIMINADO
OBRA: | RECAPEAMENTO ASFÁLTICO - CBUQ sobre Pedras Irregulares | [6 empty] | Data Base: SINAPI Outubro/2023 - (Não desonerado)
LOCAL: Ruas Diversas, Bozano/RS | [9 empty] | Encargos Sociais: 68,86% (mensalista)
ÁREA TOTAL: 10.769,20 m²
ITEM/SINAPI |  | DISCRIMINAÇÃO | UNID. | QUANTIDADE | CUSTO UNITÁRIO | BDI | VALOR UNITÁRIO COM BDI | VALOR MATERIAL |  | VALOR MÃO-DE-OBRA |  | TOTAL
[8 empty] | UNITÁRIO | TOTAL | UNITÁRIO | TOTAL
1. RECAPEAMENTO ASFÁLTICO - Concreto Betuminoso Usinado a Quente (C.B.U.Q) sobre pedras irregulares - Rua Fiorentino Alarico Sandri
1.1 | SINAPI 99814 | Limpeza de superfície com jato de alta pressão | m² | 1800 | 1.97 | 24% | 2.4428 | 1.71 | 3074.4 | 0.73284 | 1317.6 | 4392
1.2 | CP01 | Execução de Pintura de Ligação com RR-2C (Exclusive emulsão RR-2C) | m² | 3600 | 1.06 | 24% | 1.3144 | 0.92008 | 3301.2 | 0.39432 | 1414.8 | 4716
1.3 | CP06 | Emulsão Asfáltica Catiônica RR-2C | m² | 3600 | 1.72 | 15% | 1.72 | 1.72 | 6192 |  |  | 6192
1.4 | CP02 | Construção de pavimento com aplicação de concreto betuminoso a quente (CBUQ), binder, com espessura de 3,00cm, exclusive transporte. | m³ | 54 | 686.74 | 24% | 851.5576 | 596.0903 | 32188.968 | 255.4673 | 13795.272 | 45984.24
1.5 | CP07 | Construção de pavimento com aplicação de concreto betuminoso a quente (CBUQ), camada de rolamento, com espessura de 3,00cm, exclusive transporte. | m³ | 54 | 630.16 | 24% | 781.3984 | 546.9789 | 29536.92 | 234.4195 | 12658.68 | 42195.6
1.6 | CP08 | Cimento Asfáltico de petroleo a granel | m³ | 108 | 547.62 | 15% | 547.62 | 547.62 | 59142.96 |  |  | 59142.96
1.7 | SINAPI 102330 | Tranporte com caminhão tanque de transporte de material asfáltico de 3000l, em via urbana pavimentada, DMT até 30km, (unidade:TxKm) | T/Km | 6531.84 | 1.46 | 24% | 1.8104 | 1.2673 | 8275.841 | 0.54312 | 3546.789 | 11822.63
1.8 | SINAPI 95875 | Transporte com caminhão basculante de 10m³, em via urbana pavimentada, DMT até 30Km. | m³/km | 3780 | 2.55 | 24% | 3.162 | 2.2134 | 8361.36 | 0.9486 | 3583.44 | 11944.8
TOTAL RECAPEAMENTO ASFÁLTICO | [7 empty] | 150073.649 |  | 36316.581 |  | 186390.23
2. RECAPEAMENTO ASFÁLTICO - Concreto Betuminoso Usinado a Quente (C.B.U.Q) sobre pedras irregulares - Rua Gabriel Cossetin
2.1 | SINAPI 99814 | Limpeza de superfície com jato de alta pressão | m² | 6286 | 1.97 | 24% | 2.4428 | 1.71 | 10736.488 | 0.73284 | 4601.352 | 15337.84
2.2 | CP01 | Execução de Pintura de Ligação com RR-2C (Exclusive emulsão RR-2C) | m² | 12572 | 1.06 | 24% | 1.3144 | 0.92008 | 11528.524 | 0.39432 | 4940.796 | 16469.32
2.3 | CP06 | Emulsão Asfáltica Catiônica RR-2C | m² | 12572 | 1.72 | 15% | 1.72 | 1.72 | 21623.84 |  |  | 21623.84
2.4 | CP02 | Construção de pavimento com aplicação de concreto betuminoso a quente (CBUQ), binder, com espessura de 3,00cm, exclusive transporte. | m³ | 188.58 | 686.74 | 24% | 851.5576 | 596.0903 | 112411.026 | 255.4673 | 48176.154 | 160587.18
2.5 | CP07 | Construção de pavimento com aplicação de concreto betuminoso a quente (CBUQ), camada de rolamento, com espessura de 3,00cm, exclusive transporte. | m³ | 188.58 | 630.16 | 24% | 781.3984 | 546.9789 | 103149.487 | 234.4195 | 44206.923 | 147356.41
2.6 | CP08 | Cimento Asfáltico de petroleo a granel | m³ | 377.16 | 547.62 | 15% | 547.62 | 547.62 | 206540.36 |  |  | 206540.36
2.7 | SINAPI 102330 | Tranporte com caminhão tanque de transporte de material asfáltico de 3000l, em via urbana pavimentada, DMT até 30km, (unidade:TxKm) | T/Km | 22810.64 | 1.46 | 24% | 1.8104 | 1.2673 | 28901.082 | 0.54312 | 12386.178 | 41287.26
2.8 | SINAPI 95875 | Transporte com caminhão basculante de 10m³, em via urbana pavimentada, DMT até 30Km. | m³/km | 13200.6 | 2.55 | 24% | 3.162 | 2.2134 | 29199.73 | 0.9486 | 12514.17 | 41713.9
TOTAL RECAPEAMENTO ASFÁLTICO | [7 empty] | 524090.537 |  | 126825.573 |  | 650916.11
3. RECAPEAMENTO ASFÁLTICO - Concreto Betuminoso Usinado a Quente (C.B.U.Q) sobre pedras irregulares - Rua André Baggio
3.1 | SINAPI 99814 | Limpeza de superfície com jato de alta pressão | m² | 2683.2 | 1.97 | 24% | 2.4428 | 1.71 | 4582.907 | 0.73284 | 1964.103 | 6547.01
3.2 | CP01 | Execução de Pintura de Ligação com RR-2C (Exclusive emulsão RR-2C) | m² | 5366.4 | 1.06 | 24% | 1.3144 | 0.92008 | 4920.986 | 0.39432 | 2108.994 | 7029.98
3.3 | CP06 | Emulsão Asfáltica Catiônica RR-2C | m² | 5366.4 | 1.72 | 15% | 1.72 | 1.72 | 9230.21 |  |  | 9230.21
3.4 | CP02 | Construção de pavimento com aplicação de concreto betuminoso a quente (CBUQ), binder, com espessura de 3,00cm, exclusive transporte. | m³ | 80.5 | 686.74 | 24% | 851.5576 | 596.0903 | 47985.406 | 255.4673 | 20565.174 | 68550.58
3.5 | CP07 | Construção de pavimento com aplicação de concreto betuminoso a quente (CBUQ), camada de rolamento, com espessura de 3,00cm, exclusive transporte. | m³ | 80.5 | 630.16 | 24% | 781.3984 | 546.9789 | 44031.89 | 234.4195 | 18870.81 | 62902.7
3.6 | CP08 | Cimento Asfáltico de petroleo a granel | m³ | 161 | 547.62 | 15% | 547.62 | 547.62 | 88166.82 |  |  | 88166.82
3.7 | SINAPI 102330 | Tranporte com caminhão tanque de transporte de material asfáltico de 3000l, em via urbana pavimentada, DMT até 30km, (unidade:TxKm) | T/Km | 9737.28 | 1.46 | 24% | 1.8104 | 1.2673 | 12337.136 | 0.54312 | 5287.344 | 17624.48
3.8 | SINAPI 95875 | Transporte com caminhão basculante de 10m³, em via urbana pavimentada, DMT até 30Km. | m³/km | 5635 | 2.55 | 24% | 3.162 | 2.2134 | 12464.62 | 0.9486 | 5341.98 | 17806.6
TOTAL RECAPEAMENTO ASFÁLTICO | [7 empty] | 223719.975 |  | 54138.405 |  | 277858.38
[8 empty] | MATERIAL |  | MÃO DE OBRA |  | TOTAL
VALOR TOTAL DA RUAS | [7 empty] | 897884.161 |  | 217280.559 |  | 1115164.72
Bozano, Outubro 2023.
|  | ________________________________________________________ |  |  |  |  | ________________________________________________________
|  | JAMILE STORCH |  |  |  |  | RENATO CASAGRANDE
|  | ENG. CIVIL CREA RS 219831 |  |  |  |  | PREFEITO MUNICIPAL